## Przedmiar-Józefów
Budowa chodnika i zjazdów indywidualnych w Józefowie Kod CPV 45 233 253-7 Roboty w zakresie nawierzchni dróg dla pieszych
PRZEDMIAR ROBÓT
Lp. | Podstawa | Opis i wyliczenia | j.m. | Poszcz | Razem
1 | KNR 2-01 0119-03 | Roboty pomiarowe przy liniowych robotach ziemnych - trasa drogi w terenie równinnym | km
|  | 195.0*0.001 | km | 0.2
|  |  |  | RAZEM | 0.2
2 | KNR 2-31 0101-05 | Ręczne wykonanie koryta na całej szerokości chodników w gruncie kat. I-II głębokości do 20 cm - głęb. koryta 10 cm Krotność = 0.5 | m2
|  | 325.0 | m2 | 325
|  |  |  | RAZEM | 325
3 | KNR 2-31 0101-05 | Ręczne wykonanie koryta na całej szerokości zjazdów indywidualnych i chodników w gruncie kat. I-II głębokości do 20 cm | m2
|  | 65.0 | m2 | 65
|  |  |  | RAZEM | 65
4 | KNR 2-31 0101-06 | Ręczne wykonanie koryta na całej szerokości jezdni i chodników w gruncie kat. I-II - za każde dalsze 5 cm głębokości Krotność = 2.6 | m2
pogłębienie pod zjazdy indywidualne do głęb. całk. 33 cm
|  | 65.0 | m2 | 65
|  |  |  | RAZEM | 65
5 | KNR 2-31 0103-01 | Ręczne profilowanie i zagęszczenie podłoża pod warstwy konstrukcyjne nawierzchni w gruncie kat. I-II | m2
|  | 325.0+65.0 | m2 | 390
|  |  |  | RAZEM | 390
6 | KNR 2-31 0401-03 | Rowki pod krawężniki i ławy krawężnikowe o wymiarach 30x30 cm w gruncie kat.I-II - krawężnik wtopiony na zjazdach indywidualnych z ławą z oporem oraz pod kraweżnik wystający | m
|  | 74.0 | m | 74
|  | 165.0 | m | 165
|  |  |  | RAZEM | 239
7 | KNR 2-01 0301-01 z.sz. 2.2 0214-03 | Ręczne roboty ziemne z transportem urobku samochodami samowyładowczymi na odległość 5 km (kat.gr.I-II) Grunt uprzednio odspojony - wywóz ziemi z korytowania | m3
zjazdy indywidualne
|  | 65.0*0.33 | m3 | 21.45
chodnik
|  | 325.0*0.10 | m3 | 32.5
rowki pod ławy krawężnikowe
|  | 0.30*0.30*[74.0+165.0] | m3 | 21.51
|  |  |  | RAZEM | 75.46
8 | KNR 2-31 0402-04 | Ława pod krawężniki betonowa z oporem - beton B-10 | m3
|  | [0.25*0.10+0.20*0.10]*[74.0+165.0] | m3 | 10.76
|  |  |  | RAZEM | 10.76
9 | KNR 2-31 0402-05 | Ława pod krawężniki - dodatek za wykonanie ławy betonowej na łukach o promieniu do 40 m - założono 25% dług. krawężnika wtopionego | m3
|  | 74.0*25% | m3 | 18.5
|  |  |  | RAZEM | 18.5
10 | KNR 2-31 0403-03 | Krawężniki betonowe wystające o wymiarach 15x30 cm na podsypce cementowo-piaskowej 1:4 /P-200/ grub. 3 cm | m
|  | 165.0 | m | 165
|  |  |  | RAZEM | 165
11 | KNR 2-31 0403-05 | Krawężniki betonowe wtopione o wymiarach 15x30 cm na podsypce cementowo-piaskowej 1:4 /P-200/ grub. 3 cm | m
|  | 74.0 | m | 74
|  |  |  | RAZEM | 74
12 | KNR 2-31 0403-07 | Krawężniki betonowe - dodatek za ustawienie na łukach o promieniu do 10 m - założ. 25% dług. całk. krawężnika wtopionego | m
|  | 74.0*25% | m | 18.5
|  |  |  | RAZEM | 18.5
13 | KNR 2-31 0407-04 | Obrzeża betonowe o wymiarach 30x8 cm na podsypce piaskowej grub. 5 cm z wypełnieniem spoin zaprawą cementową | m
|  | 175.0 | m | 175
|  |  |  | RAZEM | 175
14 | KNR 2-31 0104-01 | Ręczne zagęszczenie warstwy odsączającej w korycie i na poszerzeniach - grubość warstwy po zag. 10 cm - zjazdy indywidualne | m2
|  | 65.0 | m2 | 65
|  |  |  | RAZEM | 65
15 | KNR 2-31 0114-07 0114-08 | Podbudowa z kruszywa łamanego - warstwa górna o grubości po zagęszczeniu 15 cm - stabilizacja mechaniczna - j.w. | m2
|  | 65.0 | m2 | 65
|  |  |  | RAZEM | 65
16 | KNR 2-31 0511-03 | Nawierzchnie zjazdów indywidualnych z kostki brukowej betonowej czerwonej b/fazy grubość 8 cm na podsypce cementowo-piaskowej 1:4 /P-200/ grub. 3 cm | m2
|  | 65.0 | m2 | 65
|  |  |  | RAZEM | 65
17 | KNR 2-31 0511-02 | Nawierzchnie chodników z kostki brukowej betonowej szarej grubość 6 cm na podsypce cementowo-piaskowej 1:4 /P-200/ grub. 4 cm | m2
|  | 325.0 | m2 | 325
|  |  |  | RAZEM | 325