## koszt inw-drog
PRZEDMIAR ROBÓT
REMONTU DROGI GMINNEJ W MSC. STASIOPOLE (DZ. NR EWID. 329)
Lp. | Numer SST | Opis robót | Jedn. obm. | Ilość jednostek
1 | 2 | 3 | 4 | 5
1 | D-01.01.01 | Roboty pomiarowe przy powierzchniowych robotach ziemnych, trasa drogi w terenie równinnym | km | 0.15
2 | D-02.01.01 | Mechaniczne wykonanie wykopów w gruncie pod wykonanie przepustu pod drogą wraz ze ściankami czołowymi, wraz z wywozem urobku na odległość, którą określi Wykonawca | m3 | 7.5
3 | D-01.02.04 | Rozebranie części przelotowej istniejącego przepustu z rur betonowych f 80 cm pod drogą i ścianek czołowych z uprzednim odkopaniem przepustu wraz z wywiezieniem materiałów z rozbiórki na odległość, którą określi Wykonawca (rozebrane nieuszkodzone przepusty należy dostarczyć w miejsce wskazane przez Zamawiającego) | mb | 5
4 | D-03.01.01 | Wykonanie podsypki piaskowej grubośći 10 cm pod przepust z rur WIPRO | m3 | 2
5 | D-03.01.01 | Wykonanie ławy fundamentowej grubości 15 cm wraz z pachami z betonu C 10/12 pod przepust z rur WIPRO | m3 | 2.5
6 | D-03.01.01 | Wykonanie części przelotowej przepustu jednootworowego z kielichowych rur żelbetowych WIPRO f 100 cm (klasa wytrzymałości II) i długości L=7,5 m łączonych na uszczelki | mb | 7.5
7 | D-03.01.01 | Wykonanie obsypki wykonanego przepustu z piasku średniego zagęszczonego | m3 | 6.5
8 | D-03.01.01 | Wykonanie ścianek czołowej z betonu C 20/25 dla przepustu z rur betonowych WIPRO f 100 cm (2 sztuk) wraz z wykonaniem deskowania, zbrojenia i izolacji ścian lepikiem | m3 | 8.4
[ 4,2 x 2 ]
9 | D-04.04.04a | Wykonanie dolnej warstwy podbudowy z gruzu betonowego stabilizowanego mechanicznie szerokości 4,2 m, grubość warstwy po zagęszczeniu średnio 20 cm (podniesienie niwelety drogi) | m3 | 126
[ 150 x 4,2 x 0,2 ]
10 | D-04.04.01 | Wykonanie górnej warstwy podbudowy z kruszywa łamanego 0/31,5 stabilizowanego mechanicznie szerokości 4,1 m, grubość warstwy po zagęszczeniu średnio 10 cm | m2 | 615
[ 150 x 4,1 ]
11 | WYCENA WŁASNA | Wykonanie warstwy ścieralnej drogi z destruktu asfaltowego szerokości 4,0 m, grubość warstwy po zagęszczeniu 10 cm | m2 | 600
[ 150 x 4,0 ]
12 | D-06.03.01 | Uzupełnianie poboczy pospółką żwirową o średniej grubości warstwy około 10 cm z mechanicznym wyrównaniem równiarką i zagęszczeniem walcem ogumionym | m3 | 15
[ 150 x 0,5 x 2 x 0,1 ]