## koszt inw-drog
PRZEDMIAR ROBÓT
REMONTU DROGI GMINNEJ W MSC. KULIGÓW - UL. SEROCKIEJ
Lp. | Numer SST | Opis robót | Jedn. obm. | Ilość jednostek
1 | 2 | 3 | 4 | 5
1 | D-01.01.01 | Roboty pomiarowe przy liniowych robotach ziemnych, trasa drogi w terenie równinnym | km | 0.3
2 | D-03.01.01 | Wykonanie podsypki piaskowej grubośći 10 cm pod przepust z rur PE-HD | m3 | 0.6
3 | D-03.01.01 | Wykonanie ławy fundamentowej grubości 15 cm wraz z pachami z pospółki żwirowej pod przepusty z rur PE-HD | m3 | 1.2
4 | D-03.01.01 | Wykonanie przepustu jednootworowego z rur PE-HD SN8 o średnicy 50 cm i długości 6 m układanego na ławie żwirowej | mb | 6
5 | D-03.01.01 | Wykonanie obsypki wykonanego przepustu z piasku średniego zagęszczonego | m3 | 4.5
6 | D-03.01.01 | Wykonanie ścianek czołowych z betonu C 20/25 dla przepustu z rur PE-HD f 50 cm (2 sztuk) wraz z wykonaniem deskowania, zbrojenia i izolacji ścian lepikiem | m3 | 1.2
7 | D-03.01.01 | Montaż klapy zwrotnej, między kołnierzowej ze sprężynowym dociskiem dysku | kpl. | 1
8 | D-04.04.04a | Wykonanie dolnej warstwy podbudowy z gruzu betonowego stabilizowanego mechanicznie szerokości 4,2 m, grubość warstwy po zagęszczeniu średnio 20 cm (podniesienie niwelety drogi) | m3 | 252
[ 300 x 4,2 x 0,2 ]
9 | D-04.04.01 | Wykonanie górnej warstwy podbudowy z kruszywa łamanego 0/31,5 stabilizowanego mechanicznie szerokości 4,1 m, grubość warstwy po zagęszczeniu średnio 10 cm | m2 | 1230
[ 300 x 4,1 ]
10 | WYCENA WŁASNA | Wykonanie warstwy ścieralnej drogi z destruktu asfaltowego szerokości 4,0 m, grubość warstwy po zagęszczeniu 10 cm | m2 | 1200
[ 300 x 4,0 ]
11 | D-06.03.01 | Uzupełnianie poboczy pospółką żwirową o średniej grubości warstwy około 10 cm z mechanicznym wyrównaniem równiarką i zagęszczeniem walcem ogumionym | m3 | 30
[ 2 x 300 x 0,5 x 0,1 ]